## List1
Prilog III
TEHNIČKA SPECIFIKACIJA OPREME
Tražene tehničke karakteristike opreme | Ponuđene tehničke karakteristike:
A) Kamera TPC-BF3221
Hibridna IP kamera s termalnim i optičkim senzorom te pripadajućim objektivima
Točnost mjerenja temperature tijela ±0.3°C uz korištenje referentnog tijela (Black body)
Alarmiranje putem zvučnog i svjetlosnog signala te putem alarmog izlaza
H.265 kompresija
Područje mjerenja 30°C-45°C
Termalni dio:
o Senzor rezolucije 256x192
o VOx tehnologija
o Termalna osjetljivost <50 mK
o Horizontalni kut gledanja 23° ili više
Optički (vidljivi) dio spektra:
o rezolucija 1920x1080
o veličina senzora 1/2.8“ ili veći
o IC rasvjeta dometa min.30 metara
B) Referentno tijelo (Black body) TPC-HBB-AHW:
Točnost referentne temperature: ±0.2°C
Područje rada 5°C-40°C
C) Snimač NVR-5216-4KS2:
Mogućost spajanja do 16 IP kamera
HDMI izlaz
H.265 kompresija
Rezolucija do 3840x2160
Kapacitet 320 Mbps
Mogućnost ugradnje 2 HDD-a
D) Monitor DHL22-L200:
Full HD LCD monitor
Industrijska izvedba, 24/7 način rada
Veličina zaslona minimalno 21“
Vrijeme odziva 5 ms ili manje
Kontrast 1000:1 ili više
Jačina osvjetljenja 250 Cd/m2
ZA PONUDITELJA