## List1
Prilog III
TEHNIČKA SPECIFIKACIJA VOZILA
Tražene tehničke karakteristike vozila | Ponuđene tehničke karakteristike: MARKA VOZILA:_______________________________________ TIP VOZILA: _______________________________________
A. MOTOR:
a) Vrsta: DIESEL
b) Snaga (kW): 75-85 KW
c) Eu norma: EURO VI
d) Mjenjač: RUČNI
B. DIMENZIJE VOZILA:
a) Oblik karoserije: FURGON / COMBO
b) Broj vrata: 2
c) Broj sjedala: 2 ili 3
d) Dužina (mm): najmanje 4700 mm
e) Međuosovinski razmak (mm): najmanje 2900 mm
f) Obujam prtljaznika (m3): najmanje 3,8 m3
C. OBAVEZNA OPREMA:
a) Servo upravljač
b) ABS ili ESP
c) Zračni jastuk za vozača i suvozača
d) Klima uređaj
e) Centralno daljinsko zaključavanje
f) Svjetla za maglu sprijeda i straga
g) Radio uređaj
h) Pričuvni kotač standardnih ili smanjenih dimenzija s osiguranim prostorom za smjestaj istog
i) Ostala oprema koja je ugradena u vozilo iz serijskog proizvodnog programa
j) Gumeni tepisi (komplet)
k) Aparat za gašenje pozara 2 kg
l) Komplet žarulja
lj) Trokut
m) Kutija prve pomoci HRN 1112:2001 ili jednakovrijedno
n) Reflektirajući prsluk (narančasti) HRN EN 471:2008 ili jednokovrijedno
o) Parking senzori
p) Bočna klizna vrata
r) Stražnja vrata
C). BOJA
a) metalik tamno plava
ZA PONUDITELJA