## List1
Prilog III
TEHNIČKA SPECIFIKACIJA VOZILA
Tražene tehničke karakteristike osobnog vozila | Ponuđene tehničke karakteristike: MARKA VOZILA:_______________________________________ TIP VOZILA:_________________________________________
A. VRSTA VOZILA
a) osobno, novo ili do 12 mjeseci od prve registracije
b) stanje kilometraže: maksimalno 10 000 km
B. MOTOR:
a) Vrsta: benzin
b) Snaga (kW): 75 – 85
c) Eu norma: Euro VI
d) Mjenjač: ručni, 6 brzina
C. DIMENZIJE VOZILA:
a) Oblik karoserije: sedan ili hatchback
b) Broj vrata: 4 ili 5
c) Broj sjedala: 5
d) Dužina (mm): najmanje 4200
e) Međuosovinski razmak (mm): najmanje 2600
f) Obujam prtljaznika (I): najmanje 380
C. OBAVEZNA OPREMA:
a) Servo upravljač
b) ABS — uredaj protiv blokiranja kotača pri kočenju
c) Zračni jastuk za vozača i suvozača
d) Klima uređaj
e) Centralno daljinsko zaključavanje
f) Radio uređaj
g) Pričuvni kotač standardnih ili smanjenih dimenzija s osiguranim prostorom za smještaj istog
h) Električni podizači prednjih i stražnjih stakala
i) Gumeni tepisi (komplet)
j) Aparat za gašenje pozara 2 kg
k) Komplet žarulja
l) Trokut
lj) Kutija prve pomoci HRN 1112:2001 ili jednakovrijedno
m) Reflektirajući prsluk (narančasti) HRN EN 471:2008 ili jednokovrijedno
C). BOJA
a) metalik crna, metalik tamno siva, metalik svijetlo siva | ZA PONUDITELJA