## List1
TROŠKOVNIK Strojarskih i elektro radova
red.broj |  | OPIS STAVKE | JED.MJ. | KOLIČINA | CIJENA | UKUPNO
A |  | KOSA PLATFORMA
A | 1 | Dobava, doprema i montaža kose invalidske platforme , visina dizanja1727 mm, nosivost 225 kg, jedan krak stepeništa, montaža na stupiće, napon napajanja 220 V, 10A sve prema Projektu PR-1264-2021 | kpl | 1
| 2 | Povučni napojni vod 3 × 1.5 mm2 od najbližeg razvodnog ormarića cca 20 m u kanalici, ugraditi osigurač 10A, izvesti zaštićenu utičnicu u zoni donje stanice platforme - komplet sa priborom, dovesti vod uzemljenja 1 × 6 mm2 | kpl | 1
KOSA PLATFORMA - UKUPNO:
B |  | PRIJENOSNA PLATFORMA
B | 1 | Izrada, doprema i isporuka prenosne platforme, izvedba prema projektu PR-1264-2021, nact 4/4, ukupne težine cca 20 kg, INOX lim izvedba, ojačana KV CV 20 × 2, protuklizna obloga na gornjoj površini | kpl | 1
PRIJENOSNA PLATFORMA - UKUPNO
REKAPITULACIJA
A |  | KOSA PLATFORMA
B |  | PRIJENOSNA PLATFORMA
UKUPNO:
PDV (25%)
SVEUKUPNO