## Sheet1
Troškovnik uređenja dvije sobe na drugom katu postojećeg objekta suda u Šibeniku
I | RAZNA RUŠENJA I PREDRADNJE | jed.mj. | količina | cijena | ukupno
1 | Probijanje otvora unosivom zidu debljine
60 cm, radi ugradbe novih vrata. Veličina
otvora 145 x 270 cm, sa štemanjem za
ležište nadvoja .
Rušenje izvesti pažljivo i s podupiranjem .
Prije rušenja potrebno je izvesti zaštitu
okolnog prostora hodnika i ureda najlonima
učvršćenim za strop kako se prostorom
suda nebi širila prašina, a otpad od rušenja
transportirati pažljivo van objekta bez
utjecaja na rad suda, te odmah , bez
odlaganja u dvorištu suda, odvesti na
gradski deponij uz paćanje svih potrebnih
pristojbi.
|  | kpl | 1
I | UKUPNO RAZNA RUŠENJA I PREDRADNJE
II | BETONSKI I ARMIRANOBETONSKI RADOVI
1 | Betoniranje AB vertikalnih serklaža visine
2,55 m, tlocrtnih dimenzija 20x60 cm s
betonom razreda tlačne čvrstoće C25/30, u
potrebnoj drvenoj glatkoj oplati. Ugradba
betona strojno.
| Obračun po m3. m3 1,00 | m3 | 1
2 | Betoniranje AB nadvoja u zidu od opeke,
betonom razreda tlačne čvrstiće C25/30,u
glatkoj oplati.
Sve prema projektu mehaničke otpornosti i
stabilnosti.
Dimenzije nadvoja 60 x 20 cm, dužina 130
cm
| Ugradba betona strojno. m3 0,20 | m3 | 0.2
3 | Dobava, sječenje, savijanje i postava
jednostavne i srednje složene armature
B500B raznih profila, za temelje, u svemu
po statičkom računu i planu savijanja.
NAPOMENA: količina željeza je
procijenjena. Obračun količina prema
stvarno ugrađenim količinama na temelju
statičkog proračuna i plana savijanja.
Obračun po kg ugrađene armature.
| a) Rebrasta armatura kg 150,00 | kg | 150
II | UKUPNO BETONSKI I ARMIRANOBETONSKI
RADOVI
III | ZIDARSKI RADOVI
1 | Zidarska obrada otvora nakon ugradnje
drvenih vrata i štoka. Obrada i žbukanje
produžno-vapnenom žbukom ( grubo i fino)
|  | kpl | 1
2 | Obrada poda unutar sobe i prema hodniku
(različite visine poda).
Odnosi se na pod na mjestu srušenog zida .
Postava pocinčanih traka na spoju sa
pločama u hodniku i na prelazu nivoa iz
hodnika u sobu, izrada samonivelirajuće
mase kao podloge za postavljanje parketa.
|  | kpl | 1
III | UKUPNO ZIDARSKI RADOVI
IV | GIPSKARTONSKI RADOVI
1 | Izrada gipskartonskog pregradnog zida koji
se izvodi na način da su spojevi sa nosivim
zidovima i stropom prema detalju 3 na
nacrtimu na listu broj 2 i 4 ( elastični spoj).
Spoj sa podom izvesti preko elastičnog
brtvenog materijala.
Zid ukupne debjine 15 cm, dvostruka ploča
sa svake strane zida , te izolacija kamena
vuna.
|  | m2 | 24
IV | UKUPNO GIPSKARTONSKI RADOVI
V | STOLARSKI RADOVI
1 | Izrada i ugradnja jednokrilnih zaokretnih
drvenih vrata ( krilo i dovratnik).
Dimenzija svijetlog otvora 106/225 cm
prema hodniku i 123/230 cm prema uredu.
Dimenzija i oblika kao postojeća vrata.
Okov po uzoru na postojeći, kvaka s bravom
po uzoru na postojeću, dodatna brava za
zaključavanje po uzoru na postojeću.
Sve je prikazano na nacrtima na listovima 3
i 4.
Vrata se ugrađuju u novoformirani otvor u
nosivom zidu.
Prije izrade obavezan uvid na licu mjesta,
izrada radioničkih nacrta, ovjera nacrta kod
projektanta i zatim pristupiti izradi vrata.
|  | kom | 1
V | UKUPNO STOLARSKI RADOVI
VI | LIČILAČKI RADOVI
1 | Uljeni nalič i lakiranje drvenog vratnog krila
i dovratnika sa svim potrebnim
predradnjama ( zaštita, brušenje,
impregnacija).
| Vrata -krilo i dovratnik prema nacrtima kpl 1,00 | kpl | 1
2 | Bojanje disperzivnim bojama zidova i
stropova novoformiranih soba, uključivo
sve potrebne predradnje ( zaštite, brušenja,
otprašivanje, eventualni popravci, gletanje,
impregnacije i sl.) odnosi se na postojeće
zidove i stropove i novi gipskartonski zid.
Bojanje izvesti u dva premaza do potpune
jednoličnosti tona.
Ton po izboru projektanta iz ton karte-po
uzoru na postojeći.
| strop m2 35,00 | m2 | 35
| zid m2 150,00 | m2 | 150
VI | UKUPNO LIČILAČKI RADOVI
VII | PODOPOLAGAČKI RADOVI
1 | Dobava i polaganje parketa ljepljenjem sa
jednim od vodootpornih ljepila za parket
preko potpuno suhe i ravne podloge od
cem. glazure. Dužice parketa se postavljaju
u vezu "riblja kost" u nastavku na postojeći
parket.
Stavka obuhvaća komplet postavu , strojno
brušenje u grubo i fino, te lakiranje sa
bezbojnim lakom za parket u tri namaza.
Hrastov parket I klasa, po uzoru na
postojeći. Stavku ponuditi po uvidu na lice
mjesta.
|  | m2 | 1
3 | Dobava i postava drvenog sokla iz
hrastovine na dijelu gdje se izvodi
gipskartonski pregradni zid. Sokl kao
postojeći. U cijeni brušenje, lakiranje sa
bezbojnim lakom za parket u tri namaza.
|  | m1 | 13
VII | UKUPNO PODOPOLAGAČKI RADOVI
VIII | ELEKTROINSTALATERSKI RADOVI
1 | Rekonstrukcija elektorinstalacije udvije
sobe. Obuhvaća izvedbu novih prekidača i
spajanje na postojeću opću rasvjetu,
izvedbu novih električnih utičnica prema
zahtjevu investitora. U vrijednost radova
uključiti kompletnu zidarsku obradu (
potrebna štemanja, zatvaranja šliceva,
demontaža instalacije)
Sve komplet do potpune funkcije i prema
zahtjevu investitora.
|  | kpl | 1
2 | Rekonstrukcija mrežne instalacije i
telekomunikacijske instalacije za obje sobe .
Napomena: kompletna instalacija je
provučena u plastičnim kanalicama .
Sve komplet do potpune funkcije i prema
| zahtjevu investitora. kpl 1,00 | kpl | 1
VIII | UKUPNO ELEKTROINSTALATERSKI RADOVI
REKAPITULACIJA
I | RUŠENJA I PREDRADNJE
II | BETONSKI I ARMIRANO BETONSKI RADOVI
III | ZIDARSKI RADOVI
IV | GIPSKARTONSKI RADOVI
V | STOLARSKI RADOVI
VI | LIČILAČKI RADOVI
VII | PODOPOLAGAČKI RADOVI
VIII | ELEKTROINSTALATERSKI RADOVI
SVEUKUPNO