## Sheet1
Investitor:
MINISTARSTVO UPRAVE I PRAVOSUĐA RH
ZAGREB, Ulica grada Vukovara 49
OIB:72910430276
Građevina:
ZGRADA ŽUPANIJSKOG SUDA U ŠIBENIKU -
PROJEKT PRILAGODBE ZGRADE OSOBAMA S INVALIDITETOM
Lokacija građevine:
ŠIBENIK
STJEPANA RADIĆA 81, k.č. 2788/1, k.o. Šibenik
Naziv projekta:
GLAVNI PROJEKT PRILAGODBE ZGRADE OSOBAMA S INVALIDITETOM
NAPOMENA: Prije izrade ponude, ponuđač je dužan pregledati objekt i uzeti izmjere situacije
TROŠKOVNIK Strojarskih i elektro radova
r.br. |  | opis stavke | jed.mj. | količina | cijena | ukupno
C |  | VERTIKALNA PLATFORMA
C | 1 | Dobava, doprema i montaža vertikalne invalidske platforme sa konstrukcijom, ugradbeni prostor 1100 x 1400 mm, visina dizanja 1000 mm, nosivost 400kg, brzina max 0.15 m/s, napon napajanja 220 V, 16A, vrata 800 x 2000, nasuprotna, sve prema projektu PR-1265-2021 | kpl | 1
| 2 | Povuči napojni vod 3 x 1.5 mm2 od najbližeg razvodnog ormarića cca 20 m u kanalici, ugraditi osigurač 16 A, izvesti zaštičenu utičnicu u zoni donje stanice platforme - komplet sa priborom, dovesti vod uyemljenja 1 x 6 mm2 | kpl | 1
REKAPITULACIJA:
C |  | VERTIKALNA PLATFORMA
UKUPNO:
PDV ( 25 %)
SVEUKUPNO: