## List1
Prilog III
TEHNIČKA SPECIFIKACIJA VOZILA
Tražene tehničke karakteristike osobnog vozila NIŽA SREDNJA KLASA | Ponuđene tehničke karakteristike: MARKA VOZILA:_______________________________________ TIP VOZILA:_________________________________________
A. MOTOR:
a) Vrsta: benzin
b) Snaga (kW): 70 – 85
c) Eu norma: Euro VI
d) Mjenjač: ručni
B. DIMENZIJE VOZILA:
a) Oblik karoserije: sedan ili hatchback ili SUV
b) Broj vrata: 4 ili 5
c) Broj sjedala: 5
d) Dužina (mm): najmanje 4100
e) Međuosovinski razmak (mm): najmanje 2500
f) Obujam prtljaznika (I): najmanje 300
C. OBAVEZNA OPREMA:
a) Servo upravljač
b) ABS — uredaj protiv blokiranja kotača pri kočenju
c) Zračni jastuk za vozača i suvozača
d) Klima uređaj: automatski
e) Centralno daljinsko zaključavanje
f) Svjetla za maglu sprijeda i/ili straga
g) Radio uređaj
h) Pričuvni kotač standardnih ili smanjenih dimenzija s osiguranim prostorom za smjestaj istog
i) Ostala oprema koja je ugradena u vozilo iz serijskog proizvodnog programa
j) Gumeni tepisi (komplet)
k) Aparat za gašenje pozara 2 kg
l) Komplet žarulja
lj) Trokut
m) Kutija prve pomoci HRN 1112:2001 ili jednakovrijedno
n) Reflektirajući prsluk (narančasti) HRN EN 471:2008 ili jednokovrijedno
C). BOJA
a) metalik crna, metalik tamno plava, metalik tamno siva
ZA PONUDITELJA