## List1
Prilog III
TEHNIČKA SPECIFIKACIJA VOZILA
Tražene tehničke karakteristike osobnog vozila NIŽA SREDNJA KLASA | Ponuđene tehničke karakteristike: MARKA VOZILA:_______________________________________ TIP VOZILA:_________________________________________
A. MOTOR:
a) Vrsta: benzin
b) Snaga (kW): min. 110
c) Eu norma: min. Euro VI
d) Mjenjač: automatski
e) Radni obujam ccm: min. 1300
f) Emisija ispušnih plinova: maks. 150 g/km
g) Potrošnja: maks. 7 lit/100 km
h) Broj cilindara: 4
i) Radni obujam: 1373
B. DIMENZIJE VOZILA:
a) Oblik karoserije: SUV
b) Broj vrata: 5
c) Broj sjedala: 5
d) Dužina (mm): najmanje 4500
e) Međuosovinski razmak (mm): min. 2600
f) Obujam prtljaznika (lit.): min. 500
C. OBAVEZNA OPREMA:
a) Servo upravljač
b) ABS — uredaj protiv blokiranja kotača pri kočenju
c) Zračni jastuk za vozača i suvozača
d) Automatski klima uređaj
e) Centralno daljinsko zaključavanje
f) LED svjetla sprijeda i straga
g) Radio uređaj s navigacijom i Bluetooth-om
h) Pričuvni kotač standardnih ili smanjenih dimenzija s osiguranim prostorom za smjestaj istog
i) Ostala oprema koja je ugradena u vozilo iz serijskog proizvodnog programa
j) Tepisi (komplet)
k) Aparat za gašenje pozara 1 kg
l) Komplet žarulja
lj) Trokut
m) Kutija prve pomoci HRN 1112:2001 ili jednakovrijedno
n) Reflektirajući prsluk (narančasti) HRN EN 471:2008 ili jednokovrijedno
C). BOJA
a) siva
ZA PONUDITELJA