## uvod
TROŠKOVNIK GRAĐEVINSKIH RADOVA
ZA SANACIJU SANITARNOG ČVORA
Naručitelj:
Općinski sud u Karlovcu, Stalna služba u Ogulinu
Bernardina Frankopana 1
47300 Ogulin
Građevina:
Općinski sud u Ogulinu - Sanitarni čvor
Lokacija:
Ul. Bernardina Frankopana 1, 47300, Ogulin
Datum:
Lipanj 2026.

## Troškovnik
RED. BROJ | OPIS STAVKE | JEDINICA MJERE | KOLIČINA | CIJENA
|  |  |  | jedinična | ukupna
TROŠKOVNIK GRAĐEVINSKIH RADOVA
1 | UKLANJANJA I DEMONTAŽE
1 | Demontaža sanitarija
Demontaža sanitarija te skladištenje na deponij u dogovoru s naučiteljem te ponovna montaža nakon izvedenih radova prema dogovoru. Ponovno se montiraju umivaonici iz wc 1 i wc 2, te wc školjke iz wc 2 i wc 3.
a | umivaonici | kom | 3 |  | 0
b | pisoari | kom | 2 |  | 0
c | wc školjke sa vodokotlićima | kom | 3 |  | 0
d | slavina umivaonika | kom | 3 |  | 0
2 | Demontaža postojeće unutarnje stolarije
Demontaža postojeće stolarije, vratno krilo s dovratnikom te njezin odvoz na deponiju do 10 km.
a | jednokrilna puna drvena vrata svijetle dim. 60/200cm | kom | 3 |  | 0
b | jednokrilna puna drvena vrata svijetle dim. 70/200cm | kom | 3 |  | 0
3 | Demontaža radijatora
Demontaža postojećih radijatora zbog uklanjanja zidne keramike i postavljanja nove, te skladištenje na deponij u dogovoru s naučiteljem i ponovna montaža nakon izvedenih radova. U cijeni uključeno ispuštanje vode te blindiranje cijevi.
a | radijator 24/90cm | kom | 2 |  | 0
b | radijator 42/90cm | kom | 1 |  | 0
c | radijator 100/90cm | kom | 1 |  | 0
4 | Demontaža sanitarne opreme
Demontaža sanitarne opreme wc-a te odvoz na deponiju do 10 km.
a | električni bojler | kom | 2 |  | 0
b | sušilo za ruke | kom | 2 |  | 0
c | dozer /držač sapuna i papira | kom | 2 |  | 0
d | ogledalo | kom | 3 |  | 0
5 | Demontaža plafonjera u hodniku
Demontaža rasvjetnih tijela tj. nadzbuknih pafonjera, te njezin odvoz na deponiju do 10km.
|  | kom | 2 |  | 0
6 | Demontaža postojećih ventilatora
Demontaža postojećih odsisnih ventilatora, koji su van funkcije, te odvoz na deponij do 10km.
|  | kom | 2 |  | 0
7 | Uklanjanje zidne keramike
Uklanjanje keramičkih pločica i ljepila sa zidova sanitarija. Visina postojeće zidne keramike 150 cm. Stavka uključuje odvoz na deponiju do 10 km.
|  | m2 | 38 |  | 0 | 25.3 | 1.5 | 37.95
8 | Uklanjanje nadžbuknog razvoda dovoda vode WC-a 1
Uklanjanje nadžbuknog razvoda dovoda vode, tj. gumenog crijeva spojenog na vodokotlić WC-a 1. Stavka uključuje odvoz na deponiju do 10 km.
|  | m1 | 15 |  | 0
| UKUPNO 1: |  |  |  | 0
2 | ZIDARSKI RADOVI
1 | Ručno otucanje dijelova žbuke
Ručno otucanje dijelova trule i labave žbuke sa zidova debljine do 3 cm te čišćenje i odvoz na deponiju.
Količina je uzeta približna, a točna količina odrediti će se na licu mjesta u dogovoru s investitorom i nadzornim inženjerom.
|  | m2 | 5 |  | 0
2 | SN veza žbuke
Dobava materijala, impregniranje spojeva s postojećom žbukom sa SN vezom te ručno žbukanje dijelova zidova s vapneno cementnom žbukom debljine do 3 cm.
|  | m2 | 5 |  | 0
3 | SN veza za keramiku
Dobava materijala te premazivanje postojećih zidova sa SN vezom prije oblaganja zidova s keramikom.
|  | m2 | 43 |  | 0 | 28.3 | 1.5 | 42.45
4 | Poravnavanje zidova za postavu keramike
Dobava materijala te podravnavanje zidova s fleksibilnim ljepilom za keramiku debljine do 1 cm zbog poravnavanja vertikalne ravne zidnih keramičkih pločica i zaobljenog kiselootpornog holkera.
|  | m2 | 38 |  | 0
5 | Zatvaranje i popravci zida
Zatvaranje i popravci oštećena zida od prolaza instalacija, te u dijelu novoizvedenog zida, a prepoznate su iz nacrta. Materijal produžna žbuka M-10.
U jed. cijeni materijal, fugiranje, reparatur kitovi, gletanje "glet" kitom i pomoćna skela. Obračun po m2 .
|  | m2 | 3 |  | 0
6 | Čišćenje
Radovi na čišćenju prostora tijekom gradnje kao i završno čišćenje. Završno je čišćenje nakon izvođenja svih radova, a prije primopredaje objekta, s detaljnim pranjem i čišćenjem svih pripadajućih vanjskih i unutarnjih površina.
Predviđeno završno detaljno čišćenje i pranje svih površina (prozori, vrata, podovi, oprema …) i sve drugo, tako da je prostor spreman za tehnički prijem i početak rada.
|  | m2 | 21.6 |  | 0 | 8.9 | 3.5 | 4.25 | 4.95 | 21.6
| UKUPNO 2: |  |  |  | 0
3 | KERAMIČARSKI RADOVI
1 | Popločenje zidova
Dobava, doprema, transport i popločenje zidova sanitarija gres porculanskim pločicama.
Vrsta keramike: porculanske glazirane gres pločice
Dimenzije zidnih pločica: 30x60cm
Visina zidne keramike 180cm
Boja pločica bijela, način popločenja dogovoriti s projektantom. Pločice se polažu u ljepilo, te sa završnom obradom spojnica pločica gotovom masom za fugiranje.
Na svim uglovima i završetku opločenja postava zaobljenih AL kutnih ili završnih letvica.
|  | m2 | 43 |  | 0
| UKUPNO 3: |  |  |  | 0
4 | STOLARSKI RADOVI
SVE MJERE OBAVEZNO PREKONTROLIRATI NA MJESTU UGRADNJE!
1 | Jednokrilna zaokretna puna unutarnja vrata, stolarske vel. 80x205cm, svj. dim. 70x200cm
|  | kom | 3 |  | 0
2 | Jednokrilna zaokretna puna unutarnja vrata, stolarske vel. 70x205cm, svj. dim. 60x200cm
|  | kom | 3 |  | 0
| UKUPNO 4: |  |  |  | 0
5 | LIČILAČKI RADOVI
1 | Bojenje postojećih zidova i stropova
Obrada zidova skidanjem stare i dotrajale boje (u dijelovima gdje nije otucana žbuka, i nanovo izvedena žbuka), popravak eventualno oštećene žbuke, gletanje, brušenje, čišćenje, kitanje manjih oštećenja i pukotina, temeljni premaz disperzionom impregnacijom za novu i staru žbuku, popravke kistom, te završni premaz valjkom ili prskalicom.
Boja: prema izboru projektanata
U jediničnoj cijeni je rad, materijal, pomoćna skela, transport i sve potrebno za završetak rada.
Visina prostora: 330cm. Obračun po m2.
a | zidovi | m2 | 39 |  | 0 | 1.2 | 15.6 | 18.72 |  | 17 | 0.65 | 11.05 | 17.35 | 0.4 | 6.94 | 2 | 38.71
b | stropovi | m2 | 23 |  | 0 | 2.6 | 5.3 | 13.78 |  |  |  | 9 |  |  |  |  | 22.78
2 | Ličenje radijatora i cijevi centralnog grijanja
Ličenje radijatora i cijevi lakom za radijatore u dva sloja. Prije lakiranje potrebno je izvršiti popravak temeljne boje na mjestima oštećenja.
a | radijator 24/90cm | kom | 2 |  | 0
b | radijator 42/90cm | kom | 1 |  | 0
c | radijator 100/90cm | kom | 1 |  | 0
d | cijevi | m1 | 20 |  | 0
| UKUPNO 5: |  |  |  | 0
6 | VODOINSTALATERSKI RADOVI
1 | Razvod vodovoda u objektu
Dobava i izvedba razvodnih vodovodnih polipropilenskih cijevi kao npr. tipa "VARGOTERM" za hladnu i toplu vodu. Cijevi se ugrađuju u instalacijske kanale, te pričvršćuju uza zid kukama, omataju filcom debljine 5mm ili pjenastom oblogom.
U stavci je uključeno bušenje šlicanje zidova i postava cijevi. Unutarnji promjer cijevi mora odgovarati unutarnjem promjeru cijevi čiji je unutarnji promjer dat u ovoj stavci. Obračun po m dužnom postavljenih cijevi sa svim potrebnim fazonskim komadima i potrošnim materijalom.
| PP cijevi DN15mm | m1 | 15 |  | 0
2 | Kutni ventili 1/2"
Dobava i montaža zapornih mjedenih kutnih ventila 1/2", s kromiranom rozetom. Ventil se ugrađuje u zid pred svakim izljevnim mjestom.
|  | kom | 3 |  | 0
3 | Električni bojler 50l
Dobava, montaža, spajanje električnog bojlera zapremnine 50L. U stavku uključeno spajanje na struju i vodu sa svim pomoćnim materijalom, ventilima i fleksibilnim cijevima - spremno za uporabu.
|  | kom | 1 |  | 0
4 | WC školjka
Dobava i ugradba podne WC školjke od keramike I klase s donjim odvodom. U stavku je uključena dobavu i ugradbu niskomontažnog vodokotlića s ispirnom cijevi promjera Ø25 mm, kutnog ventila 15/10 mm sa spojnom fleksibilnom cijevi za priključak vodokotlića na instalaciju, WC dasku od tvrde plastike, vijke i tiple za montažu WC školjke, silikonski kit za brtvljenje, te tipsku gumenu brtvu (manžetu) za priključak na odvodnu vertikalu. Navedena stavka ugrađuje se u wc 1, dok se u preostala dva wc vraća uklonjena wc školjka, što je obuhvaćeno stavkom 1.1.c.
| Obračun po ugrađenom kompletu | kom | 1 |  | 0
5 | Umivaonik
Dobava i ugradba umivaonika od keramike I klase. Stavka uključuje dobavu i ugradnju vijaka i tipli za montažu na zid, silikonski kit za brtvljenje, stojeću jednoručnu mješaću armaturu za toplu i hladnu vodu, kutne ventile, te odljevnu garnituru. Umivaonik veličine 600mm. Navedena stavka ugrađuje se u wc 3, dok se u preostala dva wc vraća uklonjeni umivaonik, što je obuhvaćeno stavkom 1.1.a.
| Obračun po ugrađenom kompletu | kom | 1 |  | 0
6 | Slavine umivaonika
Dobava i ugradba, stojeće jednoručne mješaće armature za toplu i hladnu vodu, te odljevnu garnituru.
| Obračun po ugrađenom kompletu | kom | 3 |  | 0
7 | Ogledalo
Dobava i ugradnja ogledala s policom. Ogledalo dimenzija 500x650mm. Stavka uključuje sav potreban pribor za montažu.
| Obračun po ugrađenom kompletu | kom | 3 |  | 0
8 | Potisna armatura za pisoar
Dobava i ugradnja potisne armature za pisoar. Za postojeća dva pisoara koja su tenutno van funkcije.
| Obračun po ugrađenom kompletu | kom | 2 |  | 0
9 | Sanitarna oprema
Dobava i ugradba pripadajuće sanitarne opreme uz umivaonik. Sanitarna oprema prvoklasne izvedbe, dizajna i boje prema izboru investitora. Komplet spremno za upotrebu.
a | dozator tekućeg sapuna | kom | 3 |  | 0
b | držač papirnatih ručnika | kom | 3 |  | 0
c | držač wc papira | kom | 3 |  | 0
| UKUPNO 6: |  |  |  | 0
7 | ELEKTROINSTALATERSKI RADOVI
1 | Odsisni ventilator
Dobava i montaža odsisnog ventilatora te puštanje u pogon. PIR senzor za uključenje.
| Obračun po ugrađenom kompletu | kom | 2 |  | 0
2 | Zamjena utičnica
Dobava i zamjena postojećih podžbuknih utičnica novim s poklopcem.
| Obračun po ugrađenom kompletu | kom | 3 |  | 0
3 | Zamjena prekidača
Dobava i zamjena postojećih prekidača rasvjete wc-a.
| Obračun po ugrađenom kompletu | kom | 3 |  | 0
4 | Uklanjanje nadžbukne el. instalacije i postavljanje nove podžbukno
Dobava i ugradnja kabela i vodiča koji se polažu u iskopane šliceve u zidu. U jediničnu cijenu uračunati sva dubljenja zida, spajanje kabela u kutijama i sitni materijal.
| Obračun po ugrađenom m1. | m1 | 15 |  | 0
5 | Rasvjetna tijela - plafonjera
Dobava i ugradnja nadžbuknih LED plafonjera 18W.
|  | kom | 2 |  | 0
| UKUPNO 7: |  |  |  | 0
REKAPITULACIJA GRAĐEVINSKIH RADOVA
GRAĐEVINSKI RADOVI
1 | UKLANJANJA I DEMONTAŽE |  |  |  | 0
2 | ZIDARSKI RADOVI |  |  |  | 0
3 | KERAMIČARSKI RADOVI |  |  |  | 0
4 | STOLARSKI RADOVI |  |  |  | 0
5 | LIČILAČKI RADOVI |  |  |  | 0
6 | VODOINSTALATERSKI RADOVI |  |  |  | 0
7 | ELEKTROINSTALATERSKI RADOVI |  |  |  | 0
REKAPITULACIJA
GRAĐEVINSKI RADOVI |  |  |  |  | 0
| PDV 25%: |  |  |  | 0
| SVEUKUPNO: |  |  |  | 0