## List1
Prilog 3. TROŠKOVNIK - RASVJETNA OPREMA I ELEKTRIČNE SVJETILJKE
Predmet nabave Rasvjetna oprema i električne svjetiljke (CPV 31500000-1) |  |  | Jedinica mjere | količina | Detalji proizvoda (tehničke karakteristike) | Jedinična cijena bez PDV-a | Cijena za količinu bez PDV-a
1. | Demontaža postojećih svjetiljki u svim prostorijama i zbrinjavanje na ovlašteni deponij |  | kom | 64 |  | 0 | 0
2. | Dobava i montaža nadgradnog panela bijele boje s okvirom 1200 mm x 600 mm i električnim žaruljama razvrstanim u najviši energetski razred dostupan na tržištu.Težina 5856 g s tolerancijom +/-5%. Nominalne snage 55 W s tolerancijom +/-5%. Eksterni LED driver. Faktor snage >0,90. Svjetlosni tok 5830Im s toleancijom +/-5%.Svjetlosna učinkovitost 110Im/W s tolerancijom +/-5%.Temperatura boje svjetla 4000 K, napon 230V. Indeks uzvrata boje >80. Kut snopa 90 stupnjeva.Efekt blještanja UGR 20 ili niža tako da je razina blještanja u uredskom prostoru umjerena i prihvatljiva za ured i radno okruženje. Kućište od čelika, poklopac od polistirena. Raspon temperature okoline od -10 stupnjeva do +45 stupnjeva s tolerancijom +/-5%. Zaštita IP40/20. Otpornost IK02. Životni vijek >40000 sati. Garancija 5 godina. Isporuka i montaža unutar 1 mjesec od dana od sklapanja ugovora. |  | kom | 36 |  | 0 | 0
3. | Dobava i montaža nadgradnog panela bijele boje s okvirom 600 mm x 600 mm i električnim žaruljama razvrstanim u najviši energetski razred dostupan na tržištu.Težina 2980 g s tolerancijom +/-5%. Nominalne snage 35 W s tolerancijom +/-5%. Eksterni LED driver. Faktor snage >0,90. Svjetlosni tok 4100Im s toleancijom +/-5%.Svjetlosna učinkovitost 120Im/W s tolerancijom +/-5%.Temperatura boje svjetla 4000 K, napon 230V. Indeks uzvrata boje >80. Kut snopa 90 stupnjeva.Efekt blještanja UGR 20 ili niža tako da je razina blještanja u uredskom prostoru umjerena i prihvatljiva za ured i radno okruženje. Kućište od čelika, poklopac od polistirena. Raspon temperature okoline od -10 stupnjeva do +35 stupnjeva s tolerancijom +/-5%. Zaštita IP40/20. Otpornost IK02. Životni vijek >40000 sati. Garancija 5 godina. Isporuka i montaža unutar 1 mjesec dana od dana od sklapanja ugovora. |  | kom | 8 |  | 0 | 0
4. | Dobava i montaža nadgradnog panela bijele boje s okvirom 595 mm x 595 mm i električnim žaruljama razvrstanim u najviši energetski razred dostupan na tržištu.Težina 1650 g s tolerancijom +/-5%. Nominalne snage 35 W s tolerancijom +/-5%. Eksterni LED driver. Faktor snage >0,90. Svjetlosni tok 4100Im s toleancijom +/-5%.Svjetlosna učinkovitost 120Im/W s tolerancijom +/-5%.Temperatura boje svjetla 4000 K, napon 230V. Indeks uzvrata boje >80. Kut snopa 90 stupnjeva.Efekt blještanja UGR 20 ili niža tako da je razina blještanja u uredskom prostoru umjerena i prihvatljiva za ured i radno okruženje. Kućište od čelika, poklopac od polistirena. Raspon temperature okoline od -10 stupnjeva do +35 stupnjeva s tolerancijom +/-5%. Zaštita IP40/20. Otpornost IK02. Životni vijek >40000 sati. Garancija 5 godina. Isporuka i montaža unutar 1 mjesec dana od dana od sklapanja ugovora. |  | kom | 6 |  | 0 | 0
Ukupno bez PDV-a (eura): | [6 empty] | 0
slovima
Ukupno PDV (eura): | [6 empty] | 0
slovima
Ukupno s PDV-om (eura): | [6 empty] | 0
slovima
| mjesto i datum |  |  | čitko ime i prezime ovlaštene osobe
pečat i potpis ovlaštene osobe