## List1
Prilog 2
PONUDBENI TROŠKOVNIK
ZA IZVEDBU SANACIJSKIH RADOVA U PROSTORIJAMA ZEMLJIŠNOG ODJELA STALNE SLUŽBE U KORČULI
I. | PRIPREMNI RADOVI, DEMONTAŽA I RUŠENJE
1. | Pripremni radovi organizacije gradilišta-mobilizaciju, održavanje i demobilizaciju opreme alata i strojeva, vertikalni i horizontalni transporti, zaštita postojeće opreme. | pauš | 1 | 0
2. | Otucanje unutarnje trošne žbuke (pretpostavljene debljine 3-4 cm) sa zidova, otprašivanje i impregniranje, utovar otpadnog materijala u vozilo i na deponiju. U cijenu uključena i taksa deponija. | m2 | 10 | 0
3. | Demontaža postojeće podne obloge na dijelu uredskih prostora, utovar u vozilo i odvoz na gradski deponij. U cijenu uključena i taksa deponije. | m2 | 55.2 | 0
4. | Demontaža podne konstrukcije izvedene od drvenog brodskog poda i drvenim gredicama preko zemljane podloge, utovar u vozilo i odvoz na deponij. U cijenu uključena i taksa deponije. | m2 | 55.2 | 0
5. | Ručni iskop kamenog materijala po cijeloj površini uredskih prostora u visini cca 20 cm utovar u vozilo i odvoz na deponiju. U cijenu uključena i taksa deponije. | m2 | 55.2 | 0
6. | Razvrstavanje, utovar i odvoz građevinske šute i odvoz kamionom na gradsku deponiju. Troškovi deponije u cijeni. | 10 | 35 | 0
7. | Grubo čišćenje za vrijeme i nakon obavljenih radova, utovar otpadnog materijala u vozilo i odvoz na gradski deponij. U cijenu uključena i taksa deponija. | pauš | 1 | 0
_________________________________________________________________________________
| PRIPREMNI RADOVI, DEMONTAŽA I RUŠENJE: |  |  | 0
II. | ZEMLJANI RADOVI
1. | Ručni iskop tla uredskih prostora sa direktnim utovarom u prijevozno sredstvo, odvoz na gradski deponij. U cijenu uračunata i taksa deponija. Količine obračunavati po rastresitosti 1,4 debljina iskopa 25 cm površine 55,20 m2 | m3 | 19.32 | 0
2. | Dobava, transport, nasipavanje tucaničkog materijala ispod podne armiranobetonske ploče (prostor ureda) nabijanje vibro pločom do potrebne zbijenosti i planiranje do točnosti +/- 1 cm. | m3 | 5.52 | 0
________________________________________________________________________
| ZEMLJANI RADOVI UKUPNO: |  |  | 0
III. | RADOVI NA SANACIJI KAPILARNE VLAGE
1. | Priprema postojećih zidova za izradu krute hidroizolacije i sanaciju kapilarne vlage. Priprema na već oštemanom dijelu zidova. | m2 | 10 | 0
2. | Dersovanje, štosovanje i popravljanje prethodno pripremljene površine zidova vodootpornim sanirnim mortom sa dodatkom aditiva za vodonepropusnost. | m2 | 10 | 0
3. | Izrada vertikalne hidroizolacije tretiranih zidova s unutarnje strane na prethodno tretiranu podlogu nanošenjem hidroizolacijskog morta. | m2 | 10 | 0
4. | Izrada horizontalne hidroizolacije preko podne naležeće ploče trajnoelastičnom izolacijom na bazi cementa. Izolacija s umetanjem plastične mrežice nanošena u dva sloja debljine 4-5 mm PLASTIVO 150 ili istovjetno. | m2 | 55.2 | 0
5. | Izrada toplinske izolacije poda ekstudiranim polistirenom debljine 5 cm zaštićene PVC građevinskom folijom. | m2 | 55.2 | 0
6. | Žbukanje unutarnje površine prethodno tretirane s unutarnje strane sanirnim mortom završne obrade rajbanjem. | m2 | 10 | 0
_____________________________________________________________________________
| RADOVI NA SANACIJI KAPILARNE VLAGE UKUPNO: |  |  | 0
IV. | ARMIRANOBETONSKI I ZIDARSKI RADOVI
1. | Dobava betona i betoniranje armiranobetonske naležeće ploče preko već pripremljene podloge debljine 12 cm betonom klase C 25/30 završne obrade zaglađeno. | m2 | 55.2 | 0
2. | Dobava materijala i izrada cementnog estriha klase C 25/30 "plivajući pod" na tlu uredskih prostora debljine 5 cm koji se polaže na sloju toplinske izolacije. | m2 | 55.2 | 0
3. | Dobava i ugradnja armaturnih mreža poda uredskih prostora Q- 257 | kg | 297.44 | 0
___________________________________________________________________________
| ARMIRANOBETONSKI I ZIDARSKI RADOVI UKUPNO: |  |  | 0
V. | PODOPOLAGAČKI I LIČILAČKI RADOVI
1. | Dobava i polaganje laminatnog poda na spužvastoj podlozi klase na habanje K-32 u tonu i strukturi kao postojeći u uredu voditelja zemljišnog odjela. | m2 | 55.2 | 0
2. | Gletanje ožbukanih ploha u dva sloja uključujući i brušenje do gotovosti za nanošenje boje. | m2 | 10 | 0
3. | PODOPOLAGAČKI I LIČILAČKI RADOVI UKUPNO: | m2 | 50 | 0
_____________________________________________________________________________
| PODOPOLAGAČKI I LIČILAČKI RADOVI UKUPNO: |  |  | 0
REKAPITULACIJA
I. | PRIPREMNI RADOVI, DEMONTAŽA I RUŠENJE |  |  | 0
II. | ZEMLJANI RADOVI |  |  | 0
III. | RADOVI NA SANACIJI KAPILARNE VLAGE |  |  | 0
IV. | ARMIRANOBETONSKI I ZIDARSKI RADOVI |  |  | 0
V. | PODOPOLAGAČKI I LIČILAČKI RADOVI |  |  | 0
___________________________________________________________________________________
| UKUPNO RADOVI |  |  | 0
| PDV 25% : |  |  | 0
___________________________________________________________________________________
| SVEUKUPNO: |  |  | 0