## Sheet1
PRILOG II |  | Prenamjena prostorija DGU Pazin (Katastar Pazin) u prostorije Trgovačkog suda u Pazinu - nadogradnja sustava klimatizacije
| R.br | Opis stavke | Jed. mjera | Količina |  | Ukupni iznos(€)
1. PRIPREMNI RADOVI
| 1. | Usluga povlačenja radne tvari iz sustava radi dodavanja novog dijela instalacije. | komplet | 1 |  | 0
| 2. | Usluga demontaže postojeće zidne jedinice PKFY-P63VLM-ER1. | komplet | 1 |  | 0
|  | 1. PRIPREMNI RADOVI |  |  |  | 0
2. INSTALACIJA NOVOG SUSTAVA
| 1. | Montaža postojeće zidne jedinice
|  | Usluga montaže postojeće zidne jedinice PKFY-P63VLM-ER1 na novu poziciju u dogovoru s Investitorom. | komplet | 1 |  | 0
| 2. | Montaža novih zidnih jedinica
|  | Dobava i ugradnja unutarnje jedinice VRF sustava kazetne izvedbe sa4 -stranim ispuhom, te donjom maskom, predviđena za ugradnju u spušteni strop. Jedinica je opremljena pumpom kondenzata (dobava 850 mm), ventilatorom, izmjenjivačem topline s direktnom ekspanzijom freona, elektronskim ekspanzijskim ventilom, te svim potrebnim elementima za zaštitu, kontrolu i regulaciju uređaja i temperature, sljedećih tehničkih značajki: - učinak hlađenja: Qh = 3,6 kW - učinak grijanja: Qg = 4,0 kW - napajanje: 1 Ph / 220 -240 V / 50 Hz - apsorbirana snaga (Hl./Gr.): 0,03 / 0,03 kW - količina zraka: V = 13 - 14 -15 - 16 m3/min -dimenzije jedinice (maske) [mm]: V×Š×D=258(40)×840(950)×840(950) - masa jedinice (maske): 19 (5) kg uključivo: - filter zraka PP Honeycomb tkanina - crpka kondenzata - ukrasni panel Proizvod: MITSUBISHI ELECTRIC Tip: PLFY-P32VFM-E1R1 + PLP-6EA + PAR-41MAAB | komplet | 3 |  | 0
|  | 2. INSTALACIJA NOVOG SUSTAVA |  |  |  | 0
3. RAZVOD BAKRENOG SUSTAVA
| 1. | Za razvod medija R-410A za plinsku i tekuću fazu
Dobava i ugradnja izoliranog bakrenog spojnog elementa za razvod medija R-410A za plinsku i tekuću fazu, uključivo redukcije (2 komada po kompletu: plinska+tekućafaza). Stavka uključuje sve potrebne potrošne, pričvrsne, motažne, brtvene i spojne radove i materijal, do potpune pogonske sposobnosti.
|  | CMY-102SS-G2 | kom | 2 |  | 0
|  | CMY-102LS-G2 | kom | 1 |  | 0
| 2. | Za freonsku instalaciju plinske i tekuće faze
Dobava i ugradnja predizolirane bakrene cijevi u kolutu za freonsku instalaciju plinske i tekuće faze namjenjene za rashladni medij R-410A. U kompletu sa spojnicama i koljenima, spojnim i pričvrsnim materijalom.
|  | Φ 6,4 mm | m | 18 |  | 0
|  | Φ 9,52 mm | m | 46 |  | 0
|  | Φ 12,7 mm | m | 17.5 |  | 0
|  | Φ 5,8 mm | m | 46 |  | 0
|  | 3. RAZVOD BAKRENOG SUSTAVA |  |  |  | 0
4. ODVOD KONDENZATA
| 1. | PVC cijevi
|  | Dobava i ugradnja PVC cijevi fi 32 mm za odvod kondenzata iz unutarnjih i vanjskih klima jedinica do temeljnog odvoda kondenzata, uključujući fazonske komade te spojni i pričvrsni materijal kao i toplinsku izolaciju debljine 6 mm. | m | 18 |  | 0
|  | 4. ODVOD KONDENZATA |  |  |  | 0
5. ELEKTROINSTALACIJSKI RADOVI
| 1. | Dobava i ugradnja kabla za vezu unutarnje i vanjske jedinice, kabela napajanja i kabela za elektromotorne ventile, komplet sa svim spojnim i pričvrsnim materijalom te zaštitnim cijevima.
|  | Kabel za napajanje presjeka 3x1,5 mm2 | m | 32 |  | 0
|  | Kabel Lyicy 2 x 1 mm2 za M-net vezu (bus) | m | 32 |  | 0
|  | Kabel za zidne upravljače kasetnih jedinica presjeka 2x0,75 mm2 | m | 18 |  | 0
|  | 5. ELEKTROINSTALACIJSKI RADOVI |  |  |  | 0
6. ZAVRŠNI RADOVI - PUŠTANJE U POGON
| 1. | Izvođenje radova tlačne probe instalacije, vakuumiranja, punjenja sustava radnom tvari koja je prethodno izvučena iz sustava. | komplet | 1 |  | 0
| 2. | Nadopuna sustava radnom tvari R410A za dodatni dio instalacije. | kg | 2 |  | 0
| 3. | Sitni potrošni materijal u potrebnoj količini i kvaliteti kao brtve, kudjelja, žica za autogeno zavarivanje, kisik, te materijal koji nije specificiran. | komplet | 1 |  | 0
| 4. | Usluga programiranja centraliziranog upravljača, uključivo doprogramiranje dodavanjem novih adresa. | komplet | 1 |  | 0
| 5. | Usluga puštanja u pogon sustava, podešavanja radnih parametara, te kontrole rada sustava. | komplet | 1 |  | 0
|  | 6. ZAVRŠNI RADOVI - PUŠTANJE U POGON |  |  |  | 0
7. REKAPITULACIJA
| 1. PRIPREMNI RADOVI |  |  |  |  | 0
| 2. INSTALACIJA NOVOG SUSTAVA |  |  |  |  | 0
| 3. RAZVOD BAKRENOG SUSTAVA |  |  |  |  | 0
| 4. ODVOD KONDENZATA |  |  |  |  | 0
| 5. ELEKTROINSTALACIJSKI RADOVI |  |  |  |  | 0
| 6. ZAVRŠNI RADOVI - PUŠTANJE U POGON |  |  |  |  | 0
|  | UKUPNO |  |  |  | 0
|  | PDV |  |  | 25% | 0
|  | SVEUKUPNO |  |  |  | 0