## Sheet1
|  | Jedinica | Količina | Jedinična cijena | Ukupno
I | PRIPREMNI RADOVI I RADOVI RUŠENJA
1 | Ručno rušenje postojećih pregradnih gipskartonskih zidova. U cijenu uključen rad i odvoz materijala na trajno odlagalište, te čišćenje prostorija nakon uklanjanja svih zidova.
|  | m2 | 85 |  | 0
2 | Ručno skidanje termo izolacije (aluminijska obloga ispunjena staklenom vunom) sa horizontalnih cijevi centralnog grijanja. U cijenu uključen rad i odvoz materijala na trajno odlagalište, te čišćenje prostorija nakon uklanjanja.
|  | m | 13 |  | 0
3 | Demontaža postojećih laminatnih i drvenih podnih obloga, te sokla. U cijenu uključen rad i odvoz materijala na trajno odlagalište.
|  | m2 | 100 |  | 0
I | UKUPNO PRIPREMNI RADOVI I RADOVI RUŠENJA: |  |  |  | 0
II | GIPSKARTONSKI I SOBOSLIKARSKO-LIČILAČKI RADOVI
1 | Izrada pregradnog zida iz dvostrukih gips-kartonskih običnih ploča debljine 12,5 mm kao Knauf ili jednakovrijedan (navesti tip proizvoda) ukupne debljine 12,5 mm. Na tipsku metalnu potkonstrukciju širine 75 mm obostrano se montiraju dvostruke obloge pločama, a šupljina se ispunjava mineralnom vunom debljine 75 mm. Visina zida do stropa 3,50 m. Pregrada se mora izvesti sa detaljima koji onemogućuju prolaz zvuka. Nosivi profili se sidre u pod, strop i po mogućnosti bočno. Završna obrada s glet masom, obostrano. U cijenu uračunati sav materijal, sve radnje po pravilima struke, uključujući bojanje zida u ton po izboru naručitelja. U cijenu uračunati dobavu, dopremu i montažu, sve do gotovosti.
|  | m2 | 38.5 |  | 0
2 | Izvedba ravnog spuštenog stropa tipa Knauf ili jednakovrijedan (navesti tip proizvoda) . Ploče debljine 12,5mm. Strop se postavlja na visinu koju odredi naručitelj radova. Ugradnja prema proizvođačkoj specifikaciji, potkonstrukcija pocinčana. U cijenu uključiti završno gletanje i bojanje stropa u ton po izboru naručitelja. U cijenu uračunati rad i materijal, sve do gotovosti.
|  | m2 | 159 |  | 0
3 | Bojanje postojećih unutarnjih površina zidova i stropova disperzivnom bojom uz predradnje: - čišćenje površina - gletanje podloge disperzivnim kitom - temeljni premaz disperzivnom impregnacijom - popravljanje disperzivnom impregnacijom - ponavljanje disperzivnim kitom u završnom tonu - završni premazi u tonu po izboru naručitelja. U cijenu uračunati rad i materijal, sve do gotovosti.
|  | m2 | 588 |  | 0
4 | Bojanje postojećih radijatora i cijevi sa prethodnim čišćenjem i pripremnim radnjama, u ton po izboru naručitelja. U cijenu uračunati rad i materijal, sve do gotovosti.
|  | kom | 5 |  | 0
II | UKUPNO GIPSARSKI I SOBOSLIKARSKO-LIČILAČKI RADOVI: |  |  |  | 0
III | STOLARSKI RADOVI
1 | Izrada, dobava i ugradba jednokrilnih zaokretnih unutarnjih vrata. Dovratnik je masivne izrade iz jelove ili smrekove građe, dimenzije 42x100 mm. Vratno krilo je s preklopom debljine 42mm, ispuna od papirnatog saća obložena šperpločom i funirana hrastovim furnirom oličenim prozirnim vodootpornim lakom. Vrata imaju kompletan okov, a od toga usadna brava sa ključem, ručke i štitovi su aluminijski. Na spoju dovratnika i zida postavlja se pokrovna letvica. Unutarnja vrata dimenzije 95/220 cm. U cijenu uračunati sav potreban materijal i rad.
|  | kom | 3 |  | 0
III | UKUPNO STOLARSKI RADOVI: |  |  |  | 0
IV | PODOPOLAGAČKI RADOVI
1 | Dobava, doprema i postava gotove laminirane podne obloge pojačane otpornosti na vlagu i utjecaje hodanja/trošenja - gornja klasa laminata komercijalne namjene, klasa 33, minimalne debljine 10 mm, boja po izboru naručitelja. Gotove laminirane ploče polažu se suhom postavom bez ljepljenja " klik-klak" sustavom na sloj odgovarajuće podložne spužvice. Ploče se polažu na čistu, suhu i ravnu podlogu, podlogu pripremiti temeljitim čišćenjem i impregnacijom te kontrolirati vlažnost.U cijenu uključiti dobavu i postavu odgovarajućih podložnih spužvica, te standardnih kutnih lajsni završno obrađenih kao laminat (tipski proizvod proizvođača laminata) visine do 100 mm. Ucijenu uračunati sav potreban materijal i rad.
|  | m2 | 159 |  | 0
IV | UKUPNO PODOPOLAGAČKI RADOVI: |  |  |  | 0
| UKUPNO ZAVRŠNI RADOVI: |  |  |  | 0
REKAPITULACIJA RADOVA
I | PRIPREMNI RADOVI I RADOVI RUŠENJA |  |  |  | 0
II | GIPSARSKI I SOBOSLIKARSKO-LIČILAČKI RADOVI |  |  |  | 0
III | STOLARSKI RADOVI |  |  |  | 0
IV | PODOPOLAGAČKI RADOVI |  |  |  | 0
| UKUPNO |  |  |  | 0
| PDV |  |  |  | 0
| SVEUKUPNO |  |  |  | 0